## Orogenèse
Calculer la quantité de CO2 atmosphérique consommée par l'érosion d'une chaîne de montagne
Les données (à fournir par l'expérimentateur )
| Surface totale du massif montagneux | 2680000 | en km2
| Epaisseur de croûte disparue | 8 | en Km
| Densité moyenne des roches | 3000 | en kg/m3
| Quantité de silicates calciques | 2 | en % de la croûte continentale
Les résultats
| Hauteur disparue | 8 | en km
| Volume de roche disparu | 21440000 | en km3
| Masse des roches disparues | 6.432e+19 | en kg
| Masse de silicates calciques altérés | 1.2864e+18 | en kg
| Quantité de CO2 consommé | 1.0034e+18 | en kg
| Cette quantité de CO2 correspond a | 364.8698 | fois la quantité contenue actuellement dans l'atmosphère
| Si seulement 10% des silicates calciques sont altérés : | 36.487 | fois la quantité contenue actuellement dans l'atmosphère
Entrer la valeur de la surface dans le champ vert